## אלגוריתם 1
Sig | Alt | Lon | Lat
-30 | 650 | 35.208 | 32.103 | 1
-80 | 660 | 35.205 | 32.105 | 2
-90 | 680 | 35.307 | 32.103 | 3
| 653.7864 | 35.2165 | 32.1032 | w-center
weight | wAlt | wLom | wLat
0.0011111 | 0.72222 | 0.03912 | 0.03567 | 1
0.00015625 | 0.10313 | 0.0055008 | 0.0050164 | 2
0.00012346 | 0.083951 | 0.0043589 | 0.0039633 | 3
0.0013908 | 0.9093 | 0.04898 | 0.04465 | sum
| 653.7864 | 35.2165 | 32.1032 | w-sum

## אלגוריתם 2
[8 empty] | Value | Parameters
[8 empty] | 2 | power
[8 empty] | 10000 | norm
[8 empty] | 0.4 | sig diff
[8 empty] | 3 | min diff
[8 empty] | -120 | no signal
[8 empty] | 100 | diff no sig
pi | w3 | diff3 | sig3 |  | w2 | diff2 | sig2 | w1 | diff1 | sig1
|  |  | -90 |  |  |  | -70 |  |  | -50 | Input
0.47699 | 0.3802 | 19 | -71 |  | 0.84744 | 9 | -79 | 1.4804 | 12 | -62 | Data1
0.17381 | 0.53738 | 8 | -82 |  | 0.32345 | 100 | -120 | 1 | 32 | -82 | Data2
0.15838 | 0.3975 | 17 | -73 |  | 0.6285 | 19 | -89 | 0.63396 | 100 | -120 | Data3
0.057315 | 0.19567 | 100 | -120 |  | 0.32345 | 100 | -120 | 0.90562 | 41 | -91 | Data4
0.040122 | 0.19567 | 100 | -120 |  | 0.32345 | 100 | -120 | 0.63396 | 100 | -120 | Data5
| Alt | Lon | Lat
| 650 | 35.208 | 32.103 | 1
| 660 | 35.205 | 32.105 | 2
| 680 | 35.307 | 32.103 | 3
| 658.0198 | 35.2267 | 32.1034
weight | wAlt | wLom | wLat
0.47699 | 310.0426 | 16.7938 | 15.3128 | 1
0.17381 | 114.7168 | 6.1191 | 5.5803 | 2
0.15838 | 107.6978 | 5.5919 | 5.0844 | 3
0.80918 | 532.4571 | 28.5048 | 25.9775 | sum
| 658.0198 | 35.2267 | 32.1034 | w-sum